## Sheet1
* Remember: Half valves require two sets
Price Comparisons by Nominal Diameter
L/s | L/s | m | m | in | in | 2 valves | 1 valve
FLOW RATE | Half Flow | Half Size | Full Size | Half Size | Full Size | Price Half | Price Full | Winner*
4 | 2 | 0.038 | 0.051 | 1.5 | 2 | 1060 | 860 | 1 Valve
6 | 3 | 0.051 | 0.076 | 2 | 3 | 1660 | 3840 | 2 valves |  | Diameters (inches) | 1 | 1.5 | 2 | 3 | 4 | 6 | 8 | 10
8 | 4 | 0.051 | 0.076 | 2 | 3 | 1660 | 3840 | 2 valves |  | Diameters (meters) | 0.025 | 0.038 | 0.051 | 0.076 | 0.102 | 0.152 | 0.203 | 0.254
10 | 5 | 0.076 | 0.076 | 3 | 3 | 7140 | 3840 | 1 Valve |  | Materials:
12 | 6 | 0.076 | 0.102 | 3 | 4 | 7140 | 3900 | 1 Valve | [5 empty] | Lempiras (Nicgaraguan Currency) |  |  |  |  | KEY:
14 | 7 | 0.076 | 0.102 | 3 | 4 | 7140 | 3900 | 1 Valve |  | Flow Control Valve | 500 | 500 | 800 | 3300 | 3500 | 12000 | Na | Na | 2 Valves at Specific Flow Rate
16 | 8 | 0.076 | 0.102 | 3 | 4 | 7140 | 3900 | 1 Valve |  | Elbow Coupling | 12 | 15 | 15 | 135 | 100 | 800 | Na | Na | 1 Valve at Specific Flow rate
18 | 9 | 0.076 | 0.152 | 3 | 6 | 7140 | 15200 | 2 Valves | [10 empty] | Inputs
20 | 10 | 0.076 | 0.152 | 3 | 6 | 7140 | 15200 | 2 Valves |  | Regular Piping | 0 | 0 | 0 | 0 | 0 | 0 | 0 | 0 | Calculations
22 | 11 | 0.102 | 0.152 | 4 | 6 | 7400 | 15200 | 2 Valves |  | T-Coupling* | 12 | 15 | 15 | 135 | 100 | 800 | 1000 | Na | *Estimate same as elbow | Thick-Wall (Schedule 80) Black Polypropylene Threaded Pipe Fittings and Nipples
24 | 12 | 0.102 | 0.152 | 4 | 6 | 7400 | 15200 | 2 Valves
26 | 13 | 0.102 | 0.152 | 4 | 6 | 7400 | 15200 | 2 Valves
28 | 14 | 0.102 | 0.152 | 4 | 6 | 7400 | 15200 | 2 Valves | 1 Valve | COST at Diameter: | 548 | 560 | 860 | 3840 | 3900 | 15200 | Na | Na | 3 elbow, 1 Tee, 1 valve
30 | 15 | 0.102 | 0.152 | 4 | 6 | 7400 | 15200 | 2 Valves | 2 Valves | COST at Diameter: | 1048 | 1060 | 1660 | 7140 | 7400 | 27200 | Na | Na | 2*(1 valve, 2 elbow)
32 | 16 | 0.102 | 0.152 | 4 | 6 | 7400 | 15200 | 2 Valves
34 | 17 | 0.152 | 0.152 | 6 | 6 | 27200 | 15200 | 1 Valve
36 | 18 | 0.152 | 0.152 | 6 | 6 | 27200 | 15200 | 1 Valve
38 | 19 | 0.152 | 0.203 | 6 | 8
40 | 20 | 0.152 | 0.203 | 6 | 8
42 | 21 | 0.152 | 0.203 | 6 | 8
44 | 22 | 0.152 | 0.203 | 6 | 8
46 | 23 | 0.152 | 0.203 | 6 | 8
48 | 24 | 0.152 | 0.203 | 6 | 8 | [6 empty] | Cells that need attention
50 | 25 | 0.152 | 0.203 | 6 | 8 | [6 empty] | Non applicable Values (Na) apply where price estimations were missing
52 | 26 | 0.152 | 0.203 | 6 | 8 | [6 empty] | Half Size - Since the design would have two valves, the cost for the parts is evaluated at half flow rate, and having double valve and couplings is stored in COST at Diameter Calculation
54 | 27 | 0.152 | 0.203 | 6 | 8
56 | 28 | 0.152 | 0.203 | 6 | 8
58 | 29 | 0.152 | 0.203 | 6 | 8
60 | 30 | 0.152 | 0.203 | 6 | 8
62 | 31 | 0.152 | 0.203 | 6 | 8
64 | 32 | 0.152 | 0.203 | 6 | 8
66 | 33 | 0.152 | 0.254 | 6 | 10
68 | 34 | 0.152 | 0.254 | 6 | 10
70 | 35 | 0.152 | 0.254 | 6 | 10
72 | 36 | 0.152 | 0.254 | 6 | 10
74 | 37 | 0.152 | 0.254 | 6 | 10
76 | 38 | 0.203 | 0.254 | 8 | 10
78 | 39 | 0.203 | 0.254 | 8 | 10
80 | 40 | 0.203 | 0.254 | 8 | 10
82 |  |  |  | 8 | 10
84 |  |  |  | 8 | 10
86 |  |  |  | 8 | 10
88 |  |  |  | 8 | 10
90 |  |  |  | 8 | 10
92 |  |  |  | 8 | 10
94 |  |  |  | 8 | 10
96 |  |  |  | 8 | 10
98 |  |  |  | 8 | 10
100 |  |  |  | 8 | 10
102 |  |  |  | 8 | 12
104 |  |  |  | 8 | 12
106 |  |  |  | 8 | 12
108 |  |  |  | 8 | 12
110 |  |  |  | 8 | 12
112 |  |  |  | 8 | 12
114 |  |  |  | 8 | 12
116 |  |  |  | 8 | 12
118 |  |  |  | 8 | 12
120 |  |  |  | 8 | 12